## LED
| CP2102N |  |  |  | CP2102N
green LED | VDD | 3.3 | V | orange LED | VDD | 3.3 | V
| XT on | 0.6 | V |  | XT on | 0.6 | V
| Iled | 0.002 | A |  | Iled | 0.002 | A
| Vf | 2 | V |  | Vf | 1.8 | V
| Vser | 0.7 | V |  | Vser | 0.9 | V
| Rser | 350 | Ohm |  | Rser | 450 | Ohm
| Prser | 0.0014 | W |  | Prser | 0.0018 | W
USB blue | VDD | 5 | V |  | ESP32 |  |  |  | 12v
| XT on | 0 | V | green LED | VDD | 3.3 | V | yellow led showing that the boost is on | VDD | 12 | V
| Iled | 0.002 | A |  | XT on | 0 | V |  | XT on | 0 | V
| Vf | 2.6 | V |  | Iled | 0.002 | A |  | Iled | 0.002 | A
| Vser | 2.4 | V |  | Vf | 2 | V |  | Vf | 2 | V
| Rser | 1200 | Ohm |  | Vser | 1.3 | V |  | Vser | 10 | V
| Prser | 0.0048 | W |  | Rser | 650 | Ohm |  | Rser | 5000 | Ohm
[5 empty] | Prser | 0.0026 | W |  | Prser | 0.02 | W
3V3 green | VDD | 3.3 | V
| XT on | 0 | V
| Iled | 0.002 | A
| Vf | 1.8 | V
| Vser | 1.5 | V
| Rser | 750 | Ohm
| Prser | 0.003 | W

## High power LEDS
high power green | VDD | 3.3 | V | high power orange | VDD | 3.3 | V | high power RED | VDD | 3.3 | V | high power BLUE | VDD | 3.3 | V
| XT on | 0 | V |  | XT on | 0 | V |  | XT on | 0 | V |  | XT on | 0 | V
| Iled | 0.02 | A |  | Iled | 0.02 | A |  | Iled | 0.02 | A |  | Iled | 0.02 | A
| Vf | 2.1 | V |  | Vf | 1.9 | V |  | Vf | 1.9 | V |  | Vf | 3 | V
| Vser | 1.2 | V |  | Vser | 1.4 | V |  | Vser | 1.4 | V |  | Vser | 0.3 | V
| Rser | 60 | Ohm |  | Rser | 70 | Ohm |  | Rser | 70 | Ohm |  | Rser | 15 | Ohm
| Prser | 0.024 | W |  | Prser | 0.028 | W |  | Prser | 0.028 | W |  | Prser | 0.006 | W

## TLV61046A
Vout | 12 | V
Iout | 0.1 | A
Vin | 5 | V
efficiency | 75 | %
fsw | 1050000 | Hz | 1050 | kHz
Dmax | 75 | %
Vripple | 0.1 | V
Ifb_leak | 2e-05 | A | 200 | nA
Vref | 0.795 | V
R2 | 2.2 | Ω | 2200 | kΩ | R1 | 22100
R1 | 31.0075 | Ω | 31007.5472 | kΩ | R2 | 1500
[5 empty] | Vout | 12.508
L | 0.0032 | H | 3.2 | uH
Ipp | 0.00090681 | A | 0.90681 | mA
Ip | 0.10045 | A | 100.4534 | mA
Cout | 7.1429e-05 | F | 71.4286 | uF

## LP5036
HIGH power LED driver calucations
K | 105 |  | R | 3200
Vuiref | 0.7 | V | Vuiref | 0.7 | V
Iset | 0.02 | A | k | 105
Riref | 3675 | Ohm | Iset | 0.022969 | A

## MT2492
|  | min | nom | max
| Vin [V] | 4.2 | 5 | 5.5
| Vout [V] | 3.3 | 3.3 | 3.3
| Vfb [V] | 0.588 | 0.6 | 0.612
| R1 [kΩ] | 10 | 10 | 10
| R2 [kΩ] | 2.1681 | 2.2222 | 2.2
| fosc [Hz] | 600000 | 600000 | 600000 |  | Lmin [uH] | 1.1786
| ∆I [I] | 1 | 1 | 1 |  | Lmax[uH] | 2.2
| L [H] | 1.1786e-06 | 1.87e-06 | 2.2e-06
| L [uH] | 1.1786 | 1.87 | 2.2
| Iload [I] | 2 | 2 | 2
| I_lmax [I] | 2.5 | 2.5 | 2.5
| Cout [F] | 6.2e-05 | 6.2e-05 | 6.2e-05
| Cout [uF] | 62 | 62 | 62
wo ESR | ∆V [mV] | 3.3602 | 3.3602 | 3.3602
| Iload [I] | 0.5 |  | Vfb | 0.6
| I_lmax [I] | 1 |  | R1 | 10
| ∆I [I] | 1 |  | R2 | 2.2
|  |  |  | Vout | 3.3273
enable
|  | Ven_min | 1.5
|  | Vmin | 6

## ADC
|  | USB |  |  |  | 12V
| Vin | 5 | V |  | Vin | 12.5 | V
ADC
| R1 | 10 | k |  | R1 | 10 | k |  |  |  |  | ADC
| R2 | 10 | k |  | R2 | 1 | k |  |  |  | bit | 12
| Vout | 2.5 | V |  | Vout | 1.1364 | V |  |  |  | ref | 3.3
light sensors voltage divider
|  | Vin |  |  | Voltage measured |  |  | ADC | [5 empty] | dark | light | light | light
| Divider | min | nom | max | min | nom | max | min | nom | max |  |  | lux | 0 | 10 | 10 | 100
Boost | 0.09091 | 10 | 12 | 14 | 0.9091 | 1.0909 | 1.2727 | 1128.3859 | 1354.0631 | 1579.7403 |  |  |  | 1000000 | 8000 | 20000 | 2000
USB | 0.5 | 3.6 | 5 | 5.5 | 1.8 | 2.5 | 2.75 | 2234.1818 | 3103.0303 | 3413.3333 |  |  |  | 10000 | 10000 | 10000 | 10000
light sense | 1 | 0.55 | 2.2 | 3.2673 | 0.55 | 2.2 | 3.2673 | 682.6667 | 2730.6667 | 4055.4455 |  |  |  | 0.9901 | 0.44444 | 0.66667 | 0.16667
battery | 1 | 2 | 3.2 | 3.5 | 2 | 3.2 | 3.5 | 2482.4242 | 3971.8788 | 4344.2424 |  | Vin | Vout | 3.2673 | 1.4667 | 2.2 | 0.55
[5 empty] | 0 | 0 | 0 | 0 | 0 | 0 |  | 3.3

## timer calcs
clk | 8 |  | clk | 8 | MHz |  |  |  | IWD |  |  | ADC
| 8000000 |  |  | 8000000 | Hz |  |  | LSI | 32000 | Hz |  | 64
PRESCALE | 11500 |  | clkout | 500 | Hz | 2 | ms | prescaler | 64 |  | fclk | 64000000
clkout | 695.6522 | Hz | PRESCALE | 16000 |  |  |  | ftick | 500 | Hz | PRESCALE | 63
| 1.4375 | ms | [5 empty] | Reload | 4095 |  | ARR | 999 | auto reload register
[8 empty] | Ttimeout | 8.192 | s | fupdate | 1000 | new values
PRESCALE | ms |  | ms | prescale
10000 | 1.25 |  | 1 | 8000
10500 | 1.3125 |  | 1.125 | 9000
11000 | 1.375 |  | 1.25 | 10000
11500 | 1.4375 |  | 1.375 | 11000
12000 | 1.5 |  | 1.5 | 12000
12500 | 1.5625 |  | 1.625 | 13000
13000 | 1.625 |  | 1.75 | 14000
13500 | 1.6875 |  | 1.875 | 15000
14000 | 1.75 |  | 2 | 16000
14500 | 1.8125 |  | 2.125 | 17000
15000 | 1.875 |  | 2.25 | 18000
15500 | 1.9375 |  | 2.375 | 19000
16000 | 2 |  | 2.5 | 20000
16500 | 2.0625 |  | 2.625 | 21000
17000 | 2.125 |  | 2.75 | 22000
17500 | 2.1875 |  | 2.875 | 23000
18000 | 2.25 |  | 3 | 24000
|  |  | 4 | 32000
|  |  | 5 | 40000
|  |  | 6 | 48000
|  |  | 7 | 56000
|  |  | 8 | 64000
|  |  | 9 | 72000
|  |  | 10 | 80000
|  |  | 11 | 88000
|  |  | 12 | 96000
|  |  | 13 | 104000
|  |  | 14 | 112000
|  |  | 15 | 120000
|  |  | 16 | 128000
|  |  | 17 | 136000
|  |  | 18 | 144000

## error codes
|  |  | uint32t | My_Error_code |  | hozzárendelt LED | uint32t | My_LED_Error_code
|  |  | 0 | LED driver | LED INIT | VAKU DIM 5% | 0 | LED0 | ABLAKOMOSO_SZINT | used | used
|  |  | 1 |  | LED SET | VAKU 100% | 1 | LED1 | AKSI | used | used
32 bit |  |  | 2 | DAC error | U20 L1 | UZEMANYAGSZINT | 2 | LED2 | ELSO_KOD | used | used
0 | led set hiba | ID | 3 |  | U21 L2 | DOBFEK | 3 | LED3 | HATSO_KOD | used | used
1 |  |  | 4 |  | U22 L3 | HATSO_ABLAK_FUTES | 4 | LED4 | LEGZSAK_HIBA | used | used
2 |  |  | 5 |  | U16 R1 | HUTOVIZ | 5 | LED5 | MENETFENY | used | used
3 |  |  | 6 |  | U17 R2 | POTTY | 6 | LED6 | LD_BG_1 | used | used
4 |  |  | 7 |  | U18 R3 | LEGZSAK_KI | 7 | LED7 | HATSO_ABLAK_FUTES | used | used
5 |  |  | 8 | ADC Error | USB OV | AKSI | 8 | LED8 | DOBFEK | used | used
6 |  |  | 9 |  | USB UV | AKSI | 9 | LED9 | UZEMANYAGSZINT | used | used
7 |  |  | 10 |  | BOOST OV | OLAJNYOMAS | 10 | LED10 | INDEX_BALLRA | used | used
8 |  |  | 11 |  | BOOST UV | OLAJNYOMAS | 11 | LED11 | LD_BG_2 | used | used
9 |  |  | 12 |  | Battery OV | ABLAKOMOSO_SZINT | 12 | LED12 | LD_BG_3 | used | used |  | s_motors_t left_motor = { "left", 0, 0b0001000, 0b0001001, 0b0001010 };
10 |  |  | 13 |  | Battery UV | ABLAKOMOSO_SZINT | 13 | LED13 | LD_BG_4 | used | used |  | s_motors_t right_motor = { "right", 0, 0b1001100, 0b1001101, 0b1001110 };
11 |  |  | 14 | last uC shutdown reason | IWDG | BIZTIOV | 14 | LED14 | INDEX_JOBBRA | used | used
12 |  |  | 15 |  | WWDF | IZZITO | 15 | LED15 | HUTOVIZ | used | used
13 |  |  | 16 |  | POR | NYITOTT_AJTO | 16 | LED16 | POTTY | used | used
14 |  |  | 17 |  | SW | ABS | 17 | LED17 | LEGZSAK_KI | used | used | U20 | left | 0b0001000 | 0001000
15 |  |  | 18 |  | BOR | KEZIFEK | 18 | LED18 | LD_BG_5 | used | used | U21 |  | 0b0001001 | 0001001
16 |  |  | 19 | task error | Big motor | MENETFENY | 19 | LED19 | BIZTIOV | used | used | U22 |  | 0b0001010 | 0001010
17 |  |  | 20 |  | left motor | ELSO_KOD | 20 | LED20 | KEZIFEK | used | used
18 |  |  | 21 |  | right motor | HATSO_KOD | 21 | LED21 | ABS | used | used | U16 | right | 0b1001100 | 1001100
19 |  |  | 22 |  | left blink | INDEX_BALLRA | 22 | LED22 | NYITOTT_AJTO | used | used | U17 |  | 0b1001101 | 1001101
20 |  |  | 23 |  | right blink | INDEX_JOBBRA | 23 | LED23 | IZZITO | used | used | U18 |  | 0b1001110 | 1001110
21 |  |  | 24 |  | adc | LEGZSAK_HIBA | 24 | LED24 | OLAJNYOMAS | used | used
22 |  |  | 25 | reserved |  |  | 25 | LED25 | CHECK_ENGINE | used | used
23 |  |  | 26 | reserved |  |  | 26 | reset |  | used | used
24 |  |  | 27 | reserved |  |  | 27 | Config 0 |  | used
25 | kis motor DAC hiba | U16 | 28 | reserved |  |  | 28 | Config 1 |  | used
26 |  | U17 | 29 | reserved |  |  | 29 | Bank brightness |  | used
27 |  | U18 | 30 | reserved |  |  | 30 | Color |  | used
28 |  | U20 | 31 | reserved |  |  | 31 | led brightness |  | used
29 |  | U21
30 |  | U22
31

## motors
kmh | pos
10 | 0
20 | 19 | 19
30 | 38 | 19
40 | 51 | 13
50 | 73 | 22
60 | 90 | 17
70 | 106 | 16
80 | 122 | 16
90 | 137 | 15
100 | 153 | 16
110 | 169 | 16
120 | 185 | 16
130 | 202 | 17
140 | 218 | 16
150 | 238 | 20
160 | 253 | 15
170 | 270 | 17
180 | 285 | 15
190 | 305 | 20
200 | 320 | 15
210 | 335 | 15